## Full 1
ENH030 | m³ | Formigó per armar.
Formigó HA-25/F/20/IIa, i.work SUSTENTA "FYM ITALCEMENTI GROUP", fabricat en central, i abocament amb cubilot, per a formació de pilar.
Codi |  |  | Unitat | Descripció | Rendiment | Preu unitari | Import
1 |  |  |  | Materials
mt10hai010adca |  |  | m³ | Formigó HA-25/F/20/IIa, i.work SUSTENTA "FYM ITALCEMENTI GROUP", fabricat en central. | 1.05 | 108.42 | 113.84
[5 empty] | Subtotal materials: |  | 113.84
2 |  |  |  | Mà d'obra
mo045 |  |  | h | Oficial 1ª estructurista, en treballs de posada en obra del formigó. | 0.458 | 24.47 | 11.21
mo092 |  |  | h | Ajudant estructurista, en treballs de posada en obra del formigó. | 1.845 | 21.71 | 40.05
[5 empty] | Subtotal mà d'obra: |  | 51.26
3 |  |  |  | Costos directes complementaris
|  |  | % | Costos directes complementaris | 2 | 165.1 | 3.3
Cost de manteniment decennal: 5,05€ en els primers 10 anys. |  |  |  |  | Costos directes (1+2+3): |  | 168.4