## Full 1
CCP005 | m | Muret guia per mur pantalla.
Doble muret guia de formigó armat per mur pantalla, realitzat amb formigó HA-25/F/20/IIa, i.work SUSTENTA "FYM ITALCEMENTI GROUP", fabricat en central, i abocament des de camió, i acer UNE-EN 10080 B 500 S, 25 kg/m, secció 70x25 cm, muntatge i desmuntatge del sistema d'encofrat a dues cares, amb demolició de muret guia amb retroexcavadora amb martell picador i càrrega d'enderrocs mecànica.
Codi |  |  | Unitat | Descripció | Rendiment | Preu unitari | Import
1 |  |  |  | Materials
mt08eme040 |  |  | m² | Panells metàl·lics de varias dimensions, per encofrar elements de formigó. | 0.007 | 52 | 0.36
mt50spa052b |  |  | m | Tauló de fusta de pi, de 20x7,2 cm. | 0.028 | 4.39 | 0.12
mt50spa081a |  |  | U | Puntal metàl·lic telescòpic, de fins a 3 m d'altura. | 0.018 | 13.37 | 0.24
mt08eme051a |  |  | m | Fleix d'acer galvanitzat, per a encofrat metàl·lic. | 0.14 | 0.29 | 0.04
mt08var050 |  |  | kg | Filferro galvanitzat per a lligar, de 1,30 mm de diàmetre. | 0.27 | 1.1 | 0.3
mt08var060 |  |  | kg | Puntes d'acer de 20x100 mm. | 0.14 | 7 | 0.98
mt08dba010b |  |  | l | Agent desemmotllador, a base d'olis especials, emulsionant en aigua per a encofrats metàl·lics, fenòlics o de fusta. | 0.042 | 1.98 | 0.08
mt07aco020a |  |  | U | Separador homologat per fonamentacions. | 3 | 0.13 | 0.39
mt07aco010c |  |  | kg | Ferralla elaborada en taller industrial amb acer en barres corrugades, UNE-EN 10080 B 500 S, de varis diàmetres. | 25 | 0.81 | 20.25
mt10hai010adca |  |  | m³ | Formigó HA-25/F/20/IIa, i.work SUSTENTA "FYM ITALCEMENTI GROUP", fabricat en central. | 0.385 | 107.2 | 41.27
[5 empty] | Subtotal materials: |  | 64.03
2 |  |  |  | Equip i maquinària
mq01exn020a |  |  | h | Retroexcavadora hidràulica sobre pneumàtics, de 105 kW. | 0.233 | 46.24 | 10.77
mq01ret010 |  |  | h | Miniretrocarregadora sobre pneumàtics de 15 kW. | 0.109 | 40.85 | 4.45
[5 empty] | Subtotal equip i maquinària: |  | 15.22
3 |  |  |  | Mà d'obra
mo044 |  |  | h | Oficial 1ª encofrador. | 0.501 | 24.47 | 12.26
mo091 |  |  | h | Ajudant encofrador. | 0.668 | 21.71 | 14.5
mo043 |  |  | h | Oficial 1ª ferrallista. | 0.119 | 24.47 | 2.91
mo090 |  |  | h | Ajudant ferrallista. | 0.119 | 21.71 | 2.58
mo045 |  |  | h | Oficial 1ª estructurista, en treballs de posada en obra del formigó. | 0.032 | 24.47 | 0.78
mo092 |  |  | h | Ajudant estructurista, en treballs de posada en obra del formigó. | 0.129 | 21.71 | 2.8
mo113 |  |  | h | Peó ordinari construcció. | 0.276 | 19.47 | 5.37
[5 empty] | Subtotal mà d'obra: |  | 41.2
4 |  |  |  | Costos directes complementaris
|  |  | % | Costos directes complementaris | 2 | 120.45 | 2.41
[5 empty] | Costos directes (1+2+3+4): |  | 122.86