## Full 1
CCS010 | m³ | Mur de soterrani.
Mur de soterrani de formigó armat, realitzat amb formigó HA-25/F/20/IIa, i.work SUSTENTA "FYM ITALCEMENTI GROUP", fabricat en central, i abocament amb cubilot, i acer UNE-EN 10080 B 500 S, quantia 50 kg/m³, sense incloure encofrat.
Codi |  | Unitat | Descripció | Rendiment | Preu unitari | Import
1 |  |  | Materials
mt07aco020d |  | U | Separador homologat per murs. | 8 | 0.06 | 0.48
mt07aco010g |  | kg | Acer en barres corrugades, UNE-EN 10080 B 500 S, subministrat en obra en barres sense elaborar, de varis diàmetres. | 51 | 0.62 | 31.62
mt08var050 |  | kg | Filferro galvanitzat per a lligar, de 1,30 mm de diàmetre. | 0.65 | 1.1 | 0.72
mt10hai010adca |  | m³ | Formigó HA-25/F/20/IIa, i.work SUSTENTA "FYM ITALCEMENTI GROUP", fabricat en central. | 1.05 | 107.2 | 112.56
|  |  |  | Subtotal materials: |  | 145.38
2 |  |  | Mà d'obra
mo043 |  | h | Oficial 1ª ferrallista. | 0.525 | 24.47 | 12.85
mo090 |  | h | Ajudant ferrallista. | 0.669 | 21.71 | 14.52
mo045 |  | h | Oficial 1ª estructurista, en treballs de posada en obra del formigó. | 0.215 | 24.47 | 5.26
mo092 |  | h | Ajudant estructurista, en treballs de posada en obra del formigó. | 0.86 | 21.71 | 18.67
|  |  |  | Subtotal mà d'obra: |  | 51.3
3 |  |  | Costos directes complementaris
|  | % | Costos directes complementaris | 2 | 196.68 | 3.93
Cost de manteniment decennal: 8,02€ en els primers 10 anys. |  |  |  | Costos directes (1+2+3): |  | 200.61