## Full 1
CHH010 | m³ | Formigó ciclopi.
Formigó ciclopi realitzat amb formigó HM-15/P/40/I fabricat en central i abocament des de camió (60% de volum) i boles de pedra de 15 a 30 cm de diàmetre (40% de volum), per a formació de pou de fonamentació.
Codi |  | Unitat | Descripció | Rendiment | Preu unitari | Import
1 |  |  | Materials
mt10hmf010Ly |  | m³ | Formigó HM-15/P/40/I, fabricat en central. | 0.66 | 53.44 | 35.27
mt01arg100a |  | m³ | Boles de pedra de 15 a 30 cm de diàmetre. | 0.4 | 19.5 | 7.8
|  |  |  | Subtotal materials: |  | 43.07
2 |  |  | Mà d'obra
mo045 |  | h | Oficial 1ª estructurista, en treballs de posada en obra del formigó. | 0.119 | 24.47 | 2.91
mo092 |  | h | Ajudant estructurista, en treballs de posada en obra del formigó. | 0.119 | 21.71 | 2.58
mo113 |  | h | Peó ordinari construcció. | 0.955 | 19.47 | 18.59
|  |  |  | Subtotal mà d'obra: |  | 24.08
3 |  |  | Costos directes complementaris
|  | % | Costos directes complementaris | 2 | 67.15 | 1.34
Cost de manteniment decennal: 2,05€ en els primers 10 anys. |  |  |  | Costos directes (1+2+3): |  | 68.49