## Full 1
CHH020 | m³ |  | Formigó en massa.
Formigó HM-25/F/20/IIa, i.work SUSTENTA "FYM ITALCEMENTI GROUP", fabricat en central, i abocament des de camió, per a formació de sabata.
Codi |  | Unitat |  | Descripció | Rendiment | Preu unitari | Import
1 |  |  |  | Materials
mt10hai160Aa |  | m³ |  | Formigó HM-25/F/20/IIa, i.work SUSTENTA "FYM ITALCEMENTI GROUP", fabricat en central. | 1.1 | 107.2 | 117.92
[5 empty] | Subtotal materials: |  | 117.92
2 |  |  |  | Mà d'obra
mo045 |  | h |  | Oficial 1ª estructurista, en treballs de posada en obra del formigó. | 0.06 | 24.47 | 1.47
mo092 |  | h |  | Ajudant estructurista, en treballs de posada en obra del formigó. | 0.299 | 21.71 | 6.49
[5 empty] | Subtotal mà d'obra: |  | 7.96
3 |  |  |  | Costos directes complementaris
|  | % |  | Costos directes complementaris | 2 | 125.88 | 2.52
Cost de manteniment decennal: 3,85€ en els primers 10 anys. |  |  |  |  | Costos directes (1+2+3): |  | 128.4