## Full 1
CPI050 | m | Pilot d'extracció amb camisa perduda.
Pilot de formigó armat, d'extracció amb camisa perduda, diàmetre 55 cm, realitzat amb formigó HA-30/AC/20/IIa+Qb, i.flow PILOTE DURA "FYM ITALCEMENTI GROUP", fabricat en central, amb ciment SR, i abocament des de camió a través de tub Tremie, i acer UNE-EN 10080 B 500 S, quantia 8,1 kg/m. CPI-5.
Codi |  | Unitat | Descripció | Rendiment | Preu unitari | Import
1 |  |  | Materials
mt07aco020m |  | U | Separador homologat per pilons. | 3 | 0.09 | 0.27
mt07pil010b |  | m | Tub d'acer, de 55 cm de diàmetre i 2 mm d'espessor. | 1.05 | 54.36 | 57.08
mt07aco010c |  | kg | Ferralla elaborada en taller industrial amb acer en barres corrugades, UNE-EN 10080 B 500 S, de varis diàmetres. | 8.1 | 0.81 | 6.56
mt08var050 |  | kg | Filferro galvanitzat per a lligar, de 1,30 mm de diàmetre. | 0.049 | 1.1 | 0.05
mt10hai020ax |  | m³ | Formigó HA-30/AC/20/IIa+Qb, i.flow PILOTE DURA "FYM ITALCEMENTI GROUP", fabricat en central, amb ciment SR. | 0.24 | 151.2 | 36.29
|  |  |  | Subtotal materials: |  | 100.25
2 |  |  | Equip i maquinària
mq03pii105a |  | h | Equip complet per a perforació de piló d'extracció amb camisa perduda, CPI-5. | 0.543 | 149.76 | 81.32
|  |  |  | Subtotal equip i maquinària: |  | 81.32
3 |  |  | Mà d'obra
mo043 |  | h | Oficial 1ª ferrallista. | 0.039 | 24.47 | 0.95
mo090 |  | h | Ajudant ferrallista. | 0.039 | 21.71 | 0.85
mo045 |  | h | Oficial 1ª estructurista, en treballs de posada en obra del formigó. | 2.501 | 24.47 | 61.2
mo092 |  | h | Ajudant estructurista, en treballs de posada en obra del formigó. | 2.501 | 21.71 | 54.3
|  |  |  | Subtotal mà d'obra: |  | 117.3
4 |  |  | Costos directes complementaris
|  | % | Costos directes complementaris | 2 | 298.87 | 5.98
Cost de manteniment decennal: 6,10€ en els primers 10 anys. |  |  |  | Costos directes (1+2+3+4): |  | 304.85