## Full 1
CPI070 | m | Pilot barrinat sense entubament.
Pilot de formigó armat, barrinat sense entubament, diàmetre 35 cm, realitzat amb formigó HA-30/AC/20/IIa+Qb, i.flow PILOTE DURA "FYM ITALCEMENTI GROUP", fabricat en central, amb ciment SR, i abocament des de camió a través de tub Tremie, i acer UNE-EN 10080 B 500 S, quantia 5,6 kg/m. CPI-7.
Codi |  | Unitat | Descripció | Rendiment | Preu unitari | Import
1 |  |  | Materials
mt07aco020m |  | U | Separador homologat per pilons. | 3 | 0.09 | 0.27
mt07aco010c |  | kg | Ferralla elaborada en taller industrial amb acer en barres corrugades, UNE-EN 10080 B 500 S, de varis diàmetres. | 5.6 | 0.81 | 4.54
mt08var050 |  | kg | Filferro galvanitzat per a lligar, de 1,30 mm de diàmetre. | 0.034 | 1.1 | 0.04
mt10hai020ax |  | m³ | Formigó HA-30/AC/20/IIa+Qb, i.flow PILOTE DURA "FYM ITALCEMENTI GROUP", fabricat en central, amb ciment SR. | 0.11 | 151.2 | 16.63
|  |  |  | Subtotal materials: |  | 21.48
2 |  |  | Equip i maquinària
mq03pii107a |  | h | Equip complet per a perforació de piló barrinat sense entubament, CPI-7. | 0.131 | 119.81 | 15.7
|  |  |  | Subtotal equip i maquinària: |  | 15.7
3 |  |  | Mà d'obra
mo043 |  | h | Oficial 1ª ferrallista. | 0.027 | 24.47 | 0.66
mo090 |  | h | Ajudant ferrallista. | 0.027 | 21.71 | 0.59
mo045 |  | h | Oficial 1ª estructurista, en treballs de posada en obra del formigó. | 0.694 | 24.47 | 16.98
mo092 |  | h | Ajudant estructurista, en treballs de posada en obra del formigó. | 0.694 | 21.71 | 15.07
|  |  |  | Subtotal mà d'obra: |  | 33.3
4 |  |  | Costos directes complementaris
|  | % | Costos directes complementaris | 2 | 70.48 | 1.41
Cost de manteniment decennal: 1,44€ en els primers 10 anys. |  |  |  | Costos directes (1+2+3+4): |  | 71.89