## Full 1
CSL010 | m³ | Llosa de fonamentació.
Llosa de fonamentació de formigó armat, realitzada amb formigó HA-25/F/20/IIa, i.work SUSTENTA "FYM ITALCEMENTI GROUP", fabricat en central, i abocament amb bomba, i acer UNE-EN 10080 B 500 S, quantia 85 kg/m³; acabat superficial llis mitjançant regla vibrant, sense incloure encofrat.
Codi |  | Unitat | Descripció | Rendiment | Preu unitari | Import
1 |  |  | Materials
mt07aco020a |  | U | Separador homologat per fonamentacions. | 5 | 0.13 | 0.65
mt07aco010g |  | kg | Acer en barres corrugades, UNE-EN 10080 B 500 S, subministrat en obra en barres sense elaborar, de varis diàmetres. | 86.7 | 0.62 | 53.75
mt08var050 |  | kg | Filferro galvanitzat per a lligar, de 1,30 mm de diàmetre. | 0.425 | 1.1 | 0.47
mt10hai010adca |  | m³ | Formigó HA-25/F/20/IIa, i.work SUSTENTA "FYM ITALCEMENTI GROUP", fabricat en central. | 1.05 | 107.2 | 112.56
|  |  |  | Subtotal materials: |  | 167.43
2 |  |  | Equip i maquinària
mq06vib020 |  | h | Regla vibrant de 3 m. | 0.335 | 4.66 | 1.56
mq06bhe010 |  | h | Camió bomba estacionat a obra, per bombament de formigó. Inclús p/p de desplaçament. | 0.042 | 169.73 | 7.13
|  |  |  | Subtotal equip i maquinària: |  | 8.69
3 |  |  | Mà d'obra
mo043 |  | h | Oficial 1ª ferrallista. | 0.65 | 24.47 | 15.91
mo090 |  | h | Ajudant ferrallista. | 0.974 | 21.71 | 21.15
mo045 |  | h | Oficial 1ª estructurista, en treballs de posada en obra del formigó. | 0.011 | 24.47 | 0.27
mo092 |  | h | Ajudant estructurista, en treballs de posada en obra del formigó. | 0.143 | 21.71 | 3.1
|  |  |  | Subtotal mà d'obra: |  | 40.43
4 |  |  | Costos directes complementaris
|  | % | Costos directes complementaris | 2 | 216.55 | 4.33
Cost de manteniment decennal: 6,63€ en els primers 10 anys. |  |  |  | Costos directes (1+2+3+4): |  | 220.88