## Full 1
EHA010 | m² | Llosa posttesada amb tendons adherents.
Llosa posttesada horitzontal de formigó armat, cantell total 24 cm, realitzada amb formigó HA-25/F/20/IIa, i.work SUSTENTA "FYM ITALCEMENTI GROUP", fabricat en central, i acer UNE-EN 10080 B 500 S, quantia 22 kg/m²; muntatge i desmuntatge de sistema de taules d'encofrat, amb acabat tipus industrial per revestir, format per superfície encofrant de taulers de fusta tractada, reforçats amb varetes i perfils, estructura suport horitzontal de taula d'encofrat i accessoris de muntatge i estructura suport vertical de puntals metàl·lics; altura lliure de planta de fins a 4 m. Sense incloure repercussió de pilars ni d'acer per pretesar.
Codi |  | Unitat | Descripció | Rendiment | Preu unitari | Import
1 |  |  | Materials
mt08eft030a |  | m² | Tauler de fusta tractada, de 22 mm d'espessor, reforçat amb varetes i perfils. | 0.044 | 37.5 | 1.65
mt08efl020 |  | m² | Bigues principals i bigues secundàries de fusta, per a formació de taula d'encofrat, inclús p/p d'accessoris de muntatge. | 0.007 | 185 | 1.3
mt50spa081c |  | U | Puntal metàl·lic telescòpic, de fins a 4 m d'altura. | 0.027 | 18.38 | 0.5
mt08cim030b |  | m³ | Fusta de pi. | 0.003 | 238.16 | 0.71
mt08var060 |  | kg | Puntes d'acer de 20x100 mm. | 0.04 | 7 | 0.28
mt08dba010b |  | l | Agent desemmotllador, a base d'olis especials, emulsionant en aigua per a encofrats metàl·lics, fenòlics o de fusta. | 0.03 | 1.98 | 0.06
mt07aco020i |  | U | Separador homologat per lloses massisses. | 3 | 0.08 | 0.24
mt07aco010c |  | kg | Ferralla elaborada en taller industrial amb acer en barres corrugades, UNE-EN 10080 B 500 S, de varis diàmetres. | 22 | 0.81 | 17.82
mt08var050 |  | kg | Filferro galvanitzat per a lligar, de 1,30 mm de diàmetre. | 0.264 | 1.1 | 0.29
mt10hai010adca |  | m³ | Formigó HA-25/F/20/IIa, i.work SUSTENTA "FYM ITALCEMENTI GROUP", fabricat en central. | 0.252 | 107.2 | 27.01
mt08cur020a |  | l | Agent filmogen per enduriment de formigons i morters. | 0.15 | 1.94 | 0.29
|  |  |  | Subtotal materials: |  | 50.15
2 |  |  | Equip i maquinària
mq07ple030a |  | h | Carro amb elevador, per a desplaçament i elevació de taula d'encofrat, de 10 m d'altura màxima de treball. | 0.04 | 24.94 | 1
|  |  |  | Subtotal equip i maquinària: |  | 1
3 |  |  | Mà d'obra
mo044 |  | h | Oficial 1ª encofrador. | 0.481 | 24.47 | 11.77
mo091 |  | h | Ajudant encofrador. | 0.481 | 21.71 | 10.44
mo043 |  | h | Oficial 1ª ferrallista. | 0.318 | 24.47 | 7.78
mo090 |  | h | Ajudant ferrallista. | 0.265 | 21.71 | 5.75
mo045 |  | h | Oficial 1ª estructurista, en treballs de posada en obra del formigó. | 0.064 | 24.47 | 1.57
mo092 |  | h | Ajudant estructurista, en treballs de posada en obra del formigó. | 0.26 | 21.71 | 5.64
|  |  |  | Subtotal mà d'obra: |  | 42.95
4 |  |  | Costos directes complementaris
|  | % | Costos directes complementaris | 2 | 94.1 | 1.88
Cost de manteniment decennal: 4,80€ en els primers 10 anys. |  |  |  | Costos directes (1+2+3+4): |  | 95.98