## Full 1
EHE010 | m² | Llosa d'escala.
Llosa d'escala de formigó armat, e=15 cm, amb esglaonat de formigó, realitzada amb formigó HA-25/P/20/IIa, i.work SUSTENTA "FYM ITALCEMENTI GROUP", fabricat en central, i abocament amb cubilot, i acer UNE-EN 10080 B 500 S, 18 kg/m²; muntatge i desmuntatge de sistema d'encofrat, amb acabat tipus industrial per revestir a la seva cara inferior i laterals, en planta de fins a 3 m d'altura lliure, format per superfície encofrant de taulons de fusta de pi, estructura suport horitzontal de taulons de fusta de pi i estructura suport vertical de puntals metàl·lics. Amortitzables els taulons de la superfície encofrant en 10 usos, els taulons de l'estructura suport en 10 usos i els puntals en 150 usos.
Codi |  |  | Unitat | Descripció | Rendiment | Preu unitari | Import
1 |  |  |  | Materials
mt50spa052b |  |  | m | Tauló de fusta de pi, de 20x7,2 cm. | 0.75 | 4.39 | 3.29
mt08eve020 |  |  | m² | Sistema d'encofrat per a formació d'esglaonat en lloses inclinades d'escala de formigó armat, amb puntals i taulers de fusta. | 0.2 | 17.4 | 3.48
mt50spa081a |  |  | U | Puntal metàl·lic telescòpic, de fins a 3 m d'altura. | 0.016 | 13.37 | 0.21
mt08cim030b |  |  | m³ | Fusta de pi. | 0.003 | 238.16 | 0.71
mt08var060 |  |  | kg | Puntes d'acer de 20x100 mm. | 0.04 | 7 | 0.28
mt08dba010b |  |  | l | Agent desemmotllador, a base d'olis especials, emulsionant en aigua per a encofrats metàl·lics, fenòlics o de fusta. | 0.03 | 1.98 | 0.06
mt07aco020f |  |  | U | Separador homologat per lloses d'escala. | 3 | 0.08 | 0.24
mt07aco010c |  |  | kg | Ferralla elaborada en taller industrial amb acer en barres corrugades, UNE-EN 10080 B 500 S, de varis diàmetres. | 18 | 0.81 | 14.58
mt08var050 |  |  | kg | Filferro galvanitzat per a lligar, de 1,30 mm de diàmetre. | 0.27 | 1.1 | 0.3
mt10hai010adcg |  |  | m³ | Formigó HA-25/P/20/IIa, i.work SUSTENTA "FYM ITALCEMENTI GROUP", fabricat en central. | 0.242 | 103.2 | 24.97
[5 empty] | Subtotal materials: |  | 48.12
2 |  |  |  | Mà d'obra
mo044 |  |  | h | Oficial 1ª encofrador. | 1.015 | 24.47 | 24.84
mo091 |  |  | h | Ajudant encofrador. | 1.015 | 21.71 | 22.04
mo043 |  |  | h | Oficial 1ª ferrallista. | 0.322 | 24.47 | 7.88
mo090 |  |  | h | Ajudant ferrallista. | 0.322 | 21.71 | 6.99
mo045 |  |  | h | Oficial 1ª estructurista, en treballs de posada en obra del formigó. | 0.067 | 24.47 | 1.64
mo092 |  |  | h | Ajudant estructurista, en treballs de posada en obra del formigó. | 0.271 | 21.71 | 5.88
[5 empty] | Subtotal mà d'obra: |  | 69.27
3 |  |  |  | Costos directes complementaris
|  |  | % | Costos directes complementaris | 2 | 117.39 | 2.35
Cost de manteniment decennal: 3,59€ en els primers 10 anys. |  |  |  |  | Costos directes (1+2+3): |  | 119.74