## Full 1
EHS011 | m³ | Pilar circular de formigó armat.
Pilar de secció circular de formigó armat, de 35 cm de diàmetre mig, realitzat amb formigó HA-25/F/20/IIa, i.work SUSTENTA "FYM ITALCEMENTI GROUP", fabricat en central, i abocament amb cubilot, i acer UNE-EN 10080 B 500 S, quantia 120 kg/m³; Muntatge i desmuntatge de sistema d'encofrat amb acabat tipus industrial per revestir, en planta de fins a 3 m d'altura lliure, format per superfície encofrant de motlles cilíndrics de bandes de paper kraft, alumini i polietilè i estructura suport vertical de puntals metàl·lics.
Codi |  |  | Unitat | Descripció | Rendiment | Preu unitari | Import
1 |  |  |  | Materials
mt07aco020b |  |  | U | Separador homologat per pilars. | 12 | 0.06 | 0.72
mt07aco010c |  |  | kg | Ferralla elaborada en taller industrial amb acer en barres corrugades, UNE-EN 10080 B 500 S, de varis diàmetres. | 120 | 0.81 | 97.2
mt08var050 |  |  | kg | Filferro galvanitzat per a lligar, de 1,30 mm de diàmetre. | 0.6 | 1.1 | 0.66
mt08tub010ae |  |  | m² | Motlle cilíndric d'un sol ús de bandes de paper kraft, alumini i polietilè en espiral, per a encofrat de pilars de formigó, de fins a 3 m d'altura i 35 cm de diàmetre mig, per acabat no vist del formigó. Inclús p/p d'accessoris de muntatge. | 11.429 | 11.69 | 133.61
mt50spa081a |  |  | U | Puntal metàl·lic telescòpic, de fins a 3 m d'altura. | 0.085 | 13.37 | 1.14
mt10hai010adca |  |  | m³ | Formigó HA-25/F/20/IIa, i.work SUSTENTA "FYM ITALCEMENTI GROUP", fabricat en central. | 1.05 | 107.2 | 112.56
[5 empty] | Subtotal materials: |  | 345.89
2 |  |  |  | Mà d'obra
mo044 |  |  | h | Oficial 1ª encofrador. | 2.254 | 24.47 | 55.16
mo091 |  |  | h | Ajudant encofrador. | 2.254 | 21.71 | 48.93
mo043 |  |  | h | Oficial 1ª ferrallista. | 0.803 | 24.47 | 19.65
mo090 |  |  | h | Ajudant ferrallista. | 0.803 | 21.71 | 17.43
mo045 |  |  | h | Oficial 1ª estructurista, en treballs de posada en obra del formigó. | 0.43 | 24.47 | 10.52
mo092 |  |  | h | Ajudant estructurista, en treballs de posada en obra del formigó. | 1.734 | 21.71 | 37.65
[5 empty] | Subtotal mà d'obra: |  | 189.34
3 |  |  |  | Costos directes complementaris
|  |  | % | Costos directes complementaris | 2 | 535.23 | 10.7
[5 empty] | Costos directes (1+2+3): |  | 545.93