## Full 1
EHX010 | m² | Llosa amb xapa metàl·lica com a encofrat perdut.
Llosa de 10 cm de cantell, amb encofrat perdut de xapa d'acer galvanitzat amb forma xapa grecada, de 0,75 mm d'espessor, 44 mm d'altura de perfil i 172 mm d'intereix, i formigó armat realitzat amb formigó HA-25/F/20/IIa, i.work SUSTENTA "FYM ITALCEMENTI GROUP", fabricat en central, i abocament amb cubilot, volum total de formigó 0,062 m³/m², acer UNE-EN 10080 B 500 S, amb una quantia total de 6 kg/m², i malla electrosoldada ME 15x30 Ø 6-6 B 500 T 6x2,20 UNE-EN 10080.
Codi |  |  | Unitat | Descripció | Rendiment | Preu unitari | Import
1 |  |  |  | Materials
mt07pcl010aacba |  |  | m² | Perfil de xapa d'acer galvanitzat amb forma xapa grecada, de 0,75 mm d'espessor, 44 mm d'altura de perfil i 172 mm d'intereix, 7 a 8 kg/m² i un moment d'inèrcia de 30 a 40 cm4. Inclús cargols autoperforants rosca-xapa per a fixació de les xapes. | 1.05 | 18.09 | 18.99
mt07aco020k |  |  | U | Separador homologat per lloses. | 3 | 0.08 | 0.24
mt07aco010c |  |  | kg | Ferralla elaborada en taller industrial amb acer en barres corrugades, UNE-EN 10080 B 500 S, de varis diàmetres. | 6 | 0.81 | 4.86
mt08var050 |  |  | kg | Filferro galvanitzat per a lligar, de 1,30 mm de diàmetre. | 0.088 | 1.1 | 0.1
mt07ame010h |  |  | m² | Malla electrosoldada ME 15x30 Ø 6-6 B 500 T 6x2,20 UNE-EN 10080. | 1.15 | 1.33 | 1.53
mt10hai010adca |  |  | m³ | Formigó HA-25/F/20/IIa, i.work SUSTENTA "FYM ITALCEMENTI GROUP", fabricat en central. | 0.065 | 107.2 | 6.97
[5 empty] | Subtotal materials: |  | 32.69
2 |  |  |  | Mà d'obra
mo047 |  |  | h | Oficial 1ª muntador d'estructura metàl·lica. | 0.144 | 24.47 | 3.52
mo094 |  |  | h | Ajudant muntador d'estructura metàl·lica. | 0.289 | 21.71 | 6.27
mo043 |  |  | h | Oficial 1ª ferrallista. | 0.114 | 24.47 | 2.79
mo090 |  |  | h | Ajudant ferrallista. | 0.099 | 21.71 | 2.15
mo045 |  |  | h | Oficial 1ª estructurista, en treballs de posada en obra del formigó. | 0.016 | 24.47 | 0.39
mo092 |  |  | h | Ajudant estructurista, en treballs de posada en obra del formigó. | 0.067 | 21.71 | 1.45
[5 empty] | Subtotal mà d'obra: |  | 16.57
3 |  |  |  | Costos directes complementaris
|  |  | % | Costos directes complementaris | 2 | 49.26 | 0.99
Cost de manteniment decennal: 3,02€ en els primers 10 anys. |  |  |  |  | Costos directes (1+2+3): |  | 50.25