## Full 1
EPF010 | m² | Llosa de plaques alveolars prefabricades de formigó pretensat.
Llosa de plaques alveolars prefabricades de formigó pretensat, de cantell 20 cm i 17 kN·m/m de moment flector últim, recolzada directament; replé de juntes entre plaques alveolars i zones d'enllaç amb recolzaments de formigó armat, realitzats amb formigó HA-35/AC/10/IIIa, i.flow SUSTENTA DURA "FYM ITALCEMENTI GROUP", fabricat en central, resistent a ambients marins, i abocament amb bomba, i acer B 500 S, quantia 4 kg/m²; altura lliure de planta de fins a 3 m. Sense incloure repercussió de recolzaments ni pilars.
Codi |  |  | Unitat | Descripció | Rendiment |  | Preu unitari | Import
1 |  |  |  | Materials
mt07pha020cd1c |  |  | m² | Placa alveolar prefabricada de formigó pretesat de 20 cm de cantell i 120 cm d'amplada, amb junta lateral oberta superiorment, moment flector últim de 17 kN·m per m d'ample. Segons UNE-EN 1168. | 1 |  | 32 | 32
mt07ala250b |  |  | kg | Acer laminat UNE-EN 10025 S275JR, en peça per a recolzament de placa prefabricada de formigó en buit de forjat, composta per perfils laminats en calent de les sèries L, LD, T i platina, treballat en taller, acabat galvanitzat en calent. | 1 |  | 2.64 | 2.64
mt07aco010c |  |  | kg | Ferralla elaborada en taller industrial amb acer en barres corrugades, UNE-EN 10080 B 500 S, de varis diàmetres. | 4 |  | 0.81 | 3.24
mt10hai020pa |  |  | m³ | Formigó HA-35/AC/10/IIIa, i.flow SUSTENTA DURA "FYM ITALCEMENTI GROUP", fabricat en central, resistent a ambients marins. | 0.01 |  | 141.47 | 1.41
[5 empty] | Subtotal materials: |  |  | 39.29
2 |  |  |  | Equip i maquinària
mq07gte010c |  |  | h | Grua autopropulsada de braç telescòpic amb una capacitat d'elevació de 30 t i 27 m d'altura màxima de treball. | 0.161 |  | 66.84 | 10.76
mq06bhe010 |  |  | h | Camió bomba estacionat a obra, per bombament de formigó. Inclús p/p de desplaçament. | 0.001 |  | 169.73 | 0.17
[5 empty] | Subtotal equip i maquinària: |  |  | 10.93
3 |  |  |  | Mà d'obra
mo046 |  |  | h | Oficial 1ª muntador d'estructura prefabricada de formigó. | 0.192 |  | 24.47 | 4.7
mo093 |  |  | h | Ajudant muntador d'estructura prefabricada de formigó. | 0.192 |  | 21.71 | 4.17
[5 empty] | Subtotal mà d'obra: |  |  | 8.87
4 |  |  |  | Costos directes complementaris
|  |  | % | Costos directes complementaris | 2 |  | 59.09 | 1.18
Cost de manteniment decennal: 4,82€ en els primers 10 anys. |  |  |  |  | Costos directes (1+2+3+4): |  |  | 60.27
Referència norma UNE i Títol de la norma transposició de norma armonitzada | [5 empty] | Aplicabilitat(a) | Obligatorietat(b) | Sistema(c)
UNE-EN 1168:2006/A3:2012 | [5 empty] | 172012 | 172013 | 2+
Productos prefabricados de hormigón. Placas alveolares.
UNE-EN 10025-1:2006 | [5 empty] | 192005 | 192006 | 2+
Productos laminados en caliente, de acero no aleado, para construcciones metálicas de uso general. Parte 1: Condiciones generales de suministro.
(a) Data d'aplicabilitat de la norma armonitzada i inici del període de coexistència
(b) Data final del període de coexistència / entrada en vigor marcat CE
(c) Sistema d'avaluació i verificació de la constància de les prestacions