## Full 1
QTT210 | m² |  | Coberta inclinada amb cobertura de teula.
Coberta inclinada amb un pendent mitjà del 30%, composta de: formació de pendents: maó ceràmic buit (súper maó), per revestir, 50x20x4 cm sobre envans alleugerits de 100 cm d'altura mitja; cobertura: teula ceràmica corba, 40x19x16 cm, color vermell; rebuda amb morter de ciment, industrial, M-2,5.
Codi |  | Unitat |  | Descripció |  | Rendiment |  | Preu unitari | Import
1 |  |  |  | Materials
mt04lcc010c |  | U |  | Maó ceràmic buit (totxana), per revestir, 29x14x9 cm, segons UNE-EN 771-1. |  | 29.066 |  | 0.16 | 4.65
mt08aaa010a |  | m³ |  | Aigua. |  | 0.029 |  | 1.5 | 0.04
mt09mif010ca |  | t |  | Morter industrial per a obra de paleta, de ciment, color gris, categoria M-5 (resistència a compressió 5 N/mm²), subministrat en sacs, segons UNE-EN 998-2. |  | 0.047 |  | 32.25 | 1.52
mt04lcg010a |  | U |  | Maó ceràmic buit (súper maó), per revestir, 50x20x4 cm, segons UNE-EN 771-1. |  | 10.9 |  | 0.32 | 3.49
mt09mif010ba |  | t |  | Morter industrial per a obra de paleta, de ciment, color gris, categoria M-2,5 (resistència a compressió 2,5 N/mm²), subministrat en sacs, segons UNE-EN 998-2. |  | 0.113 |  | 31.36 | 3.54
mt13tac010a |  | U |  | Teula ceràmica corba, 40x19x16 cm, color vermell, segons UNE-EN 1304. |  | 31.309 |  | 0.25 | 7.83
mt13tac011a |  | U |  | Peça ceràmica de carener, per a teules corbes, color vermell, segons UNE-EN 1304. |  | 0.32 |  | 0.75 | 0.24
mt13tac013a |  | U |  | Teula ceràmica de ventilació, corba, color vermell, segons UNE-EN 1304. |  | 0.1 |  | 6.5 | 0.65
mt13tac100 |  | kg |  | Pigment per morter. |  | 0.027 |  | 6 | 0.16
[6 empty] | Subtotal materials: |  |  | 22.12
2 |  |  |  | Mà d'obra
mo020 |  | h |  | Oficial 1ª construcció. |  | 1.837 |  | 23.3 | 42.8
mo113 |  | h |  | Peó ordinari construcció. |  | 2.344 |  | 19.47 | 45.64
[6 empty] | Subtotal mà d'obra: |  |  | 88.44
3 |  |  |  | Costos directes complementaris
|  | % |  | Costos directes complementaris |  | 2 |  | 110.56 | 2.21
Cost de manteniment decennal: 37,21€ en els primers 10 anys. | [5 empty] | Costos directes (1+2+3): |  |  | 112.77
Referència norma UNE i Títol de la norma transposició de norma armonitzada |  |  |  |  | Aplicabilitat(a) |  | Obligatorietat(b) |  | Sistema(c)
UNE-EN 771-1:2011/A1:2016 |  |  |  |  | 1062016 |  | 1062017 |  | 2+/4
Especificaciones de piezas para fábrica de albañilería. Parte 1: Piezas de arcilla cocida
UNE-EN 998-2:2012 |  |  |  |  | 162011 |  | 162012 |  | 2+/4
Especificaciones de los morteros para albañilería. Parte 2: Morteros para albañilería
UNE-EN 1304:2006 |  |  |  |  | 122006 |  | 122007 |  | 3/4
Tejas de arcilla cocida para colocación discontinua. Definiciones y especificaciones de producto.
(a) Data d'aplicabilitat de la norma armonitzada i inici del període de coexistència
(b) Data final del període de coexistència / entrada en vigor marcat CE
(c) Sistema d'avaluació i verificació de la constància de les prestacions