## Full 1
ANS010 | m² |  | Solera de formigó.
Solera de formigó en massa de 10 cm d'espessor, realitzada amb formigó HM-25/F/20/IIa, i.work SUSTENTA "FYM ITALCEMENTI GROUP", fabricat en central, i abocament des de camió, estès i vibrat manual, amb junts de retracció.
Codi |  | Unitat |  | Descripció | Rendiment |  | Preu unitari | Import
1 |  |  |  | Materials
mt10hai160Aa |  | m³ |  | Formigó HM-25/F/20/IIa, i.work SUSTENTA "FYM ITALCEMENTI GROUP", fabricat en central. | 0.105 |  | 107.2 | 11.26
mt16pea020c |  | m² |  | Panell rígid de poliestirè expandit, segons UNE-EN 13163, mecanitzat lateral recte, de 30 mm d'espessor, resistència tèrmica 0,8 m²K/W, conductivitat tèrmica 0,036 W/(mK), per junta de dilatació. | 0.05 |  | 2.01 | 0.1
[5 empty] | Subtotal materials: |  |  | 11.36
2 |  |  |  | Equip i maquinària
mq06vib020 |  | h |  | Regla vibrant de 3 m. | 0.098 |  | 4.67 | 0.46
mq06cor020 |  | h |  | Equip per a tall de juntes en soleres de formigó. | 0.095 |  | 9.5 | 0.9
[5 empty] | Subtotal equip i maquinària: |  |  | 1.36
3 |  |  |  | Mà d'obra
mo112 |  | h |  | Peó especialitzat construcció. | 0.114 |  | 20.15 | 2.3
mo020 |  | h |  | Oficial 1ª construcció. | 0.084 |  | 23.3 | 1.96
mo113 |  | h |  | Peó ordinari construcció. | 0.084 |  | 19.47 | 1.64
mo077 |  | h |  | Ajudant construcció. | 0.042 |  | 20.68 | 0.87
[5 empty] | Subtotal mà d'obra: |  |  | 6.77
4 |  |  |  | Costos directes complementaris
|  | % |  | Costos directes complementaris | 2 |  | 19.49 | 0.39
Cost de manteniment decennal: 1,39€ en els primers 10 anys. |  |  |  |  | Costos directes (1+2+3+4): |  |  | 19.88
Referència norma UNE i Títol de la norma transposició de norma armonitzada | [5 empty] | Aplicabilitat(a) | Obligatorietat(b) | Sistema(c)
UNE-EN 13163:2013/A1:2015 | [5 empty] | 1072015 | 1072016 | 1/3/4
Productos aislantes térmicos para aplicaciones en la edificación. Productos manufacturados de poliestireno expandido (EPS). Especificación.
(a) Data d'aplicabilitat de la norma armonitzada i inici del període de coexistència
(b) Data final del període de coexistència / entrada en vigor marcat CE
(c) Sistema d'avaluació i verificació de la constància de les prestacions