## Full 1
ANS030 | m² | Solera ventilada de formigó, sistema "CÁVITI".
Solera ventilada de formigó armat de 20+5 cm de cantell, sobre encofrat perdut de peces de polipropilè reciclat, C-20 "CÁVITI", realitzada amb formigó HA-25/B/10/IIa, i.work SUSTENTA "FYM ITALCEMENTI GROUP", fabricat en central, i abocament amb cubilot, i malla electrosoldada ME 10x10 Ø 5-5 B 500 T 6x2,20 UNE-EN 10080 sobre separadors homologats, en capa de compressió de 5 cm d'espessor, amb junts de retracció.
Codi |  | Unitat | Descripció | Rendiment |  |  | Preu unitari |  | Import
1 |  |  | Materials
mt07cav010dd |  | m² | Encofrat perdut de peces de polipropilè reciclat, C-20 "CÁVITI", de 750x500x200 mm, color negre, per a soleres i forjats sanitaris ventilats. | 1.05 |  |  | 8.57 |  | 9
mt07aco010c |  | kg | Ferralla elaborada en taller industrial amb acer en barres corrugades, UNE-EN 10080 B 500 S, de varis diàmetres. | 2 |  |  | 0.81 |  | 1.62
mt08var050 |  | kg | Filferro galvanitzat per a lligar, de 1,30 mm de diàmetre. | 0.01 |  |  | 1.1 |  | 0.01
mt07ame010a |  | m² | Malla electrosoldada ME 10x10 Ø 5-5 B 500 T 6x2,20 UNE-EN 10080. | 1.1 |  |  | 2.65 |  | 2.92
mt10hai010adad |  | m³ | Formigó HA-25/B/10/IIa, i.work SUSTENTA "FYM ITALCEMENTI GROUP", fabricat en central. | 0.093 |  |  | 105.2 |  | 9.78
mt07aco020o |  | U | Separador homologat per malla electrosoldada. | 1 |  |  | 0.08 |  | 0.08
mt16pea020c |  | m² | Panell rígid de poliestirè expandit, segons UNE-EN 13163, mecanitzat lateral recte, de 30 mm d'espessor, resistència tèrmica 0,8 m²K/W, conductivitat tèrmica 0,036 W/(mK), per junta de dilatació. | 0.092 |  |  | 2.01 |  | 0.18
|  |  |  | Subtotal materials: |  |  |  |  | 23.59
2 |  |  | Equip i maquinària
mq06vib020 |  | h | Regla vibrant de 3 m. | 0.096 |  |  | 4.67 |  | 0.45
mq06cor020 |  | h | Equip per a tall de juntes en soleres de formigó. | 0.087 |  |  | 9.5 |  | 0.83
|  |  |  | Subtotal equip i maquinària: |  |  |  |  | 1.28
3 |  |  | Mà d'obra
mo044 |  | h | Oficial 1ª encofrador. | 0.016 |  |  | 24.47 |  | 0.39
mo091 |  | h | Ajudant encofrador. | 0.016 |  |  | 21.71 |  | 0.35
mo043 |  | h | Oficial 1ª ferrallista. | 0.028 |  |  | 24.47 |  | 0.69
mo090 |  | h | Ajudant ferrallista. | 0.028 |  |  | 21.71 |  | 0.61
mo045 |  | h | Oficial 1ª estructurista, en treballs de posada en obra del formigó. | 0.026 |  |  | 24.47 |  | 0.64
mo092 |  | h | Ajudant estructurista, en treballs de posada en obra del formigó. | 0.117 |  |  | 21.71 |  | 2.54
mo112 |  | h | Peó especialitzat construcció. | 0.105 |  |  | 20.15 |  | 2.12
|  |  |  | Subtotal mà d'obra: |  |  |  |  | 7.34
4 |  |  | Costos directes complementaris
|  | % | Costos directes complementaris | 2 |  |  | 32.21 |  | 0.64
Cost de manteniment decennal: 2,63€ en els primers 10 anys. |  |  |  | Costos directes (1+2+3+4): |  |  |  |  | 32.85
Referència norma UNE i Títol de la norma transposició de norma armonitzada |  |  |  |  | Aplicabilitat(a) | Obligatorietat(b) |  | Sistema(c)
UNE-EN 13163:2013/A1:2015 |  |  |  |  | 1072015 | 1072016 |  | 1/3/4
Productos aislantes térmicos para aplicaciones en la edificación. Productos manufacturados de poliestireno expandido (EPS). Especificación.
(a) Data d'aplicabilitat de la norma armonitzada i inici del període de coexistència
(b) Data final del període de coexistència / entrada en vigor marcat CE
(c) Sistema d'avaluació i verificació de la constància de les prestacions