## Full 1
CEM010 | m³ | Encep de grup de micropilons.
Encepat de grup de micropilons de formigó armat, realitzat amb formigó HA-25/F/20/IIa, i.work SUSTENTA "FYM ITALCEMENTI GROUP", fabricat en central, i abocament des de camió, i acer UNE-EN 10080 B 500 S, quantia 80 kg/m³, sense incloure encofrat.
Codi |  | Unitat | Descripció | Rendiment | Preu unitari | Import
1 |  |  | Materials
mt07aco020a |  | U | Separador homologat per fonamentacions. | 8 | 0.13 | 1.04
mt07aco010c |  | kg | Ferralla elaborada en taller industrial amb acer en barres corrugades, UNE-EN 10080 B 500 S, de varis diàmetres. | 80 | 0.81 | 64.8
mt08var050 |  | kg | Filferro galvanitzat per a lligar, de 1,30 mm de diàmetre. | 0.56 | 1.1 | 0.62
mt10hai010adca |  | m³ | Formigó HA-25/F/20/IIa, i.work SUSTENTA "FYM ITALCEMENTI GROUP", fabricat en central. | 1.05 | 107.2 | 112.56
|  |  |  | Subtotal materials: |  | 179.02
2 |  |  | Mà d'obra
mo043 |  | h | Oficial 1ª ferrallista. | 0.714 | 24.47 | 17.47
mo090 |  | h | Ajudant ferrallista. | 0.833 | 21.71 | 18.08
mo045 |  | h | Oficial 1ª estructurista, en treballs de posada en obra del formigó. | 0.179 | 24.47 | 4.38
mo092 |  | h | Ajudant estructurista, en treballs de posada en obra del formigó. | 0.714 | 21.71 | 15.5
|  |  |  | Subtotal mà d'obra: |  | 55.43
3 |  |  | Costos directes complementaris
|  | % | Costos directes complementaris | 2 | 234.45 | 4.69
Cost de manteniment decennal: 2,39€ en els primers 10 anys. |  |  |  | Costos directes (1+2+3): |  | 239.14