## Full 1
CMP010 | m³ |  | Pou de fonamentació de formigó ciclopi.
Pou de fonamentació de formigó ciclopi, realitzat amb formigó HM-15/P/40/I fabricat en central i abocament des de camió (60% de volum) i boles de pedra de 15 a 30 cm de diàmetre (40% de volum).
Codi |  | Unitat |  | Descripció | Rendiment | Preu unitari | Import
1 |  |  |  | Materials
mt10hmf010Ly |  | m³ |  | Formigó HM-15/P/40/I, fabricat en central. | 0.66 | 53.44 | 35.27
mt01arg100a |  | m³ |  | Boles de pedra de 15 a 30 cm de diàmetre. | 0.4 | 19.5 | 7.8
[5 empty] | Subtotal materials: |  | 43.07
2 |  |  |  | Mà d'obra
mo045 |  | h |  | Oficial 1ª estructurista, en treballs de posada en obra del formigó. | 0.141 | 24.47 | 3.45
mo092 |  | h |  | Ajudant estructurista, en treballs de posada en obra del formigó. | 0.141 | 21.71 | 3.06
mo113 |  | h |  | Peó ordinari construcció. | 1.125 | 19.47 | 21.9
[5 empty] | Subtotal mà d'obra: |  | 28.41
3 |  |  |  | Costos directes complementaris
|  | % |  | Costos directes complementaris | 2 | 71.48 | 1.43
Cost de manteniment decennal: 2,19€ en els primers 10 anys. |  |  |  |  | Costos directes (1+2+3): |  | 72.91