## Full 1
CVG010 | U | Fonamentació per a dipòsit de gasos liquats del petroli (GLP), enterrat.
Fonamentació de formigó armat, per a dipòsit de gasos liquats del petroli (GLP), amb capacitat de 2450 litres, enterrat, realitzada amb formigó HA-25/F/20/IIa, i.work SUSTENTA "FYM ITALCEMENTI GROUP", fabricat en central, i acer UNE-EN 10080 B 500 S, quantia 30 kg/m³.
Codi |  |  | Unitat | Descripció | Rendiment |  | Preu unitari | Import
1 |  |  |  | Materials
mt10hai010adca |  |  | m³ | Formigó HA-25/F/20/IIa, i.work SUSTENTA "FYM ITALCEMENTI GROUP", fabricat en central. | 10.443 |  | 107.2 | 1119.49
mt07ala120ab |  |  | m | Perfil d'acer UNE-EN 10025 S275JR, sèrie HEB 100, laminat en calent, amb recobriment galvanitzat, per aplicacions estructurals. Elaborat en taller i col·locat en obra. | 5.2 |  | 34.56 | 179.71
mt07aco010c |  |  | kg | Ferralla elaborada en taller industrial amb acer en barres corrugades, UNE-EN 10080 B 500 S, de varis diàmetres. | 284.802 |  | 0.81 | 230.69
mt08var050 |  |  | kg | Filferro galvanitzat per a lligar, de 1,30 mm de diàmetre. | 1.377 |  | 1.1 | 1.51
mt07aco020a |  |  | U | Separador homologat per fonamentacions. | 4 |  | 0.13 | 0.52
mt07aco020d |  |  | U | Separador homologat per murs. | 6 |  | 0.06 | 0.36
mt08eme040 |  |  | m² | Panells metàl·lics de varias dimensions, per encofrar elements de formigó. | 0.024 |  | 52 | 1.25
mt50spa052b |  |  | m | Tauló de fusta de pi, de 20x7,2 cm. | 0.095 |  | 4.39 | 0.42
mt50spa081a |  |  | U | Puntal metàl·lic telescòpic, de fins a 3 m d'altura. | 0.062 |  | 13.37 | 0.83
mt08eme051a |  |  | m | Fleix d'acer galvanitzat, per a encofrat metàl·lic. | 0.475 |  | 0.29 | 0.14
mt08var060 |  |  | kg | Puntes d'acer de 20x100 mm. | 0.475 |  | 7 | 3.33
[5 empty] | Subtotal materials: |  |  | 1538.25
2 |  |  |  | Mà d'obra
mo044 |  |  | h | Oficial 1ª encofrador. | 1.837 |  | 24.47 | 44.95
mo091 |  |  | h | Ajudant encofrador. | 2.45 |  | 21.71 | 53.19
mo043 |  |  | h | Oficial 1ª ferrallista. | 0.735 |  | 24.47 | 17.99
mo090 |  |  | h | Ajudant ferrallista. | 1.102 |  | 21.71 | 23.92
mo045 |  |  | h | Oficial 1ª estructurista, en treballs de posada en obra del formigó. | 0.612 |  | 24.47 | 14.98
mo092 |  |  | h | Ajudant estructurista, en treballs de posada en obra del formigó. | 3.675 |  | 21.71 | 79.78
[5 empty] | Subtotal mà d'obra: |  |  | 234.81
3 |  |  |  | Costos directes complementaris
|  |  | % | Costos directes complementaris | 2 |  | 1773.06 | 35.46
Cost de manteniment decennal: 54,26€ en els primers 10 anys. |  |  |  |  | Costos directes (1+2+3): |  |  | 1808.52
Referència norma UNE i Títol de la norma transposició de norma armonitzada | [5 empty] | Aplicabilitat(a) | Obligatorietat(b) |  | Sistema(c)
UNE-EN 10025-1:2006 | [5 empty] | 192005 | 192006 |  | 2+
Productos laminados en caliente, de acero no aleado, para construcciones metálicas de uso general. Parte 1: Condiciones generales de suministro.
(a) Data d'aplicabilitat de la norma armonitzada i inici del període de coexistència
(b) Data final del període de coexistència / entrada en vigor marcat CE
(c) Sistema d'avaluació i verificació de la constància de les prestacions