## Full 1
CZC020 | m³ | Recalçament de fonamentació mitjançant la seva ampliació amb formigó armat, per sota de l'existent.
Reforç de fonamentació de formigó armat, realitzat amb formigó HA-25/F/20/IIa, i.work SUSTENTA "FYM ITALCEMENTI GROUP", fabricat en central, i abocament des de camió, i acer UNE-EN 10080 B 500 S, amb una quantia de 30 kg/m³; per a recalci per sota de la fonamentació aïllada existent, realitzat per armades, en fases successives.
Codi |  | Unitat | Descripció | Rendiment | Preu unitari | Import
1 |  |  | Materials
mt08ema100 |  | m² | Sistema d'encofrat recuperable de taulers de fusta, per a treballs de recalç de fonamentació, de fins a 2 m de profunditat de la base de suport. | 1 | 18 | 18
mt07aco020a |  | U | Separador homologat per fonamentacions. | 8 | 0.13 | 1.04
mt07aco010c |  | kg | Ferralla elaborada en taller industrial amb acer en barres corrugades, UNE-EN 10080 B 500 S, de varis diàmetres. | 30 | 0.81 | 24.3
mt08var050 |  | kg | Filferro galvanitzat per a lligar, de 1,30 mm de diàmetre. | 0.12 | 1.1 | 0.13
mt10hai010adca |  | m³ | Formigó HA-25/F/20/IIa, i.work SUSTENTA "FYM ITALCEMENTI GROUP", fabricat en central. | 1.1 | 107.2 | 117.92
|  |  |  | Subtotal materials: |  | 161.39
2 |  |  | Mà d'obra
mo043 |  | h | Oficial 1ª ferrallista. | 0.089 | 24.47 | 2.18
mo090 |  | h | Ajudant ferrallista. | 0.133 | 21.71 | 2.89
mo045 |  | h | Oficial 1ª estructurista, en treballs de posada en obra del formigó. | 0.074 | 24.47 | 1.81
mo092 |  | h | Ajudant estructurista, en treballs de posada en obra del formigó. | 0.443 | 21.71 | 9.62
|  |  |  | Subtotal mà d'obra: |  | 16.5
3 |  |  | Costos directes complementaris
|  | % | Costos directes complementaris | 2 | 177.89 | 3.56
Cost de manteniment decennal: 3,63€ en els primers 10 anys. |  |  |  | Costos directes (1+2+3): |  | 181.45