## Full 1
EHM010 | m³ | Mur de formigó.
Mur de formigó armat 2C, de fins a 3 m d'altura, gruix 30 cm, superfície plana, realitzat amb formigó HA-25/F/20/IIa, i.work SUSTENTA "FYM ITALCEMENTI GROUP", fabricat en central, i abocament amb cubilot, i acer UNE-EN 10080 B 500 S, 50 kg/m³; muntatge i desmuntatge de sistema d'encofrat amb acabat tipus industrial per revestir, realitzat amb panells metàl·lics modulars, amortitzables en 150 usos.
Codi |  | Unitat | Descripció | Rendiment | Preu unitari | Import
1 |  |  | Materials
mt08eme070a |  | m² | Panells metàl·lics modulars, per encofrar murs de formigó de fins a 3 m d'altura. | 0.044 | 200 | 8.8
mt08eme075j |  | U | Estructura suport de sistema d'encofrat vertical, per a murs de formigó a dues cares, de fins a 3 m d'altura, formada per tornapuntes metàl·lics per a estabilització i aplomat de la superfície encofrant. | 0.044 | 275 | 12.1
mt08dba010b |  | l | Agent desemmotllador, a base d'olis especials, emulsionant en aigua per a encofrats metàl·lics, fenòlics o de fusta. | 0.2 | 1.98 | 0.4
mt08var204 |  | U | Passamurs de PVC per a pas dels tensors de l'encofrat, de diversos diàmetres i longituds. | 2.667 | 0.93 | 2.48
mt07aco020d |  | U | Separador homologat per murs. | 8 | 0.06 | 0.48
mt07aco010g |  | kg | Acer en barres corrugades, UNE-EN 10080 B 500 S, subministrat en obra en barres sense elaborar, de varis diàmetres. | 51 | 0.62 | 31.62
mt08var050 |  | kg | Filferro galvanitzat per a lligar, de 1,30 mm de diàmetre. | 0.65 | 1.1 | 0.72
mt10hai010adca |  | m³ | Formigó HA-25/F/20/IIa, i.work SUSTENTA "FYM ITALCEMENTI GROUP", fabricat en central. | 1.05 | 107.2 | 112.56
|  |  |  | Subtotal materials: |  | 169.16
2 |  |  | Mà d'obra
mo044 |  | h | Oficial 1ª encofrador. | 2.398 | 24.47 | 58.68
mo091 |  | h | Ajudant encofrador. | 2.616 | 21.71 | 56.79
mo043 |  | h | Oficial 1ª ferrallista. | 0.639 | 24.47 | 15.64
mo090 |  | h | Ajudant ferrallista. | 0.814 | 21.71 | 17.67
mo045 |  | h | Oficial 1ª estructurista, en treballs de posada en obra del formigó. | 0.363 | 24.47 | 8.88
mo092 |  | h | Ajudant estructurista, en treballs de posada en obra del formigó. | 1.453 | 21.71 | 31.54
|  |  |  | Subtotal mà d'obra: |  | 189.2
3 |  |  | Costos directes complementaris
|  | % | Costos directes complementaris | 2 | 358.36 | 7.17
Cost de manteniment decennal: 14,62€ en els primers 10 anys. |  |  |  | Costos directes (1+2+3): |  | 365.53