## Full 1
EHU021 | m² | Forjat unidireccional amb bigues planes, nervis "in situ" i pilars.
Estructura de formigó armat, realitzada amb formigó HA-25/F/20/IIa, i.work SUSTENTA "FYM ITALCEMENTI GROUP", fabricat en central, i abocament amb cubilot, volum total de formigó 0,186 m³/m², i acer UNE-EN 10080 B 500 S amb una quantia total de 20 kg/m², sobre sistema d'encofrat continu, constituïda per: forjat unidireccional, horitzontal, de cantell 30 = 25+5 cm; nervi "in situ" de 12 cm d'ample; revoltó de formigó per nervis "in situ", 60x20x25 cm; malla electrosoldada ME 20x20 Ø 5-5 B 500 T 6x2,20 UNE-EN 10080, en capa de compressió; bigues planes; pilars amb altura lliure de fins a 3 m.
Codi |  |  | Unitat | Descripció | Rendiment | Preu unitari | Import
1 |  |  |  | Materials
mt07aco020b |  |  | U | Separador homologat per pilars. | 0.5 | 0.06 | 0.03
mt08eup010a |  |  | m² | Xapa metàl·lica de 50x50 cm, per a encofrat de pilars de formigó armat de secció rectangular o quadrada, de fins a 3 m d'altura, inclús p/p d'accessoris de muntatge. | 0.007 | 48 | 0.34
mt08eft030a |  |  | m² | Tauler de fusta tractada, de 22 mm d'espessor, reforçat amb varetes i perfils. | 0.044 | 37.5 | 1.65
mt08eva030 |  |  | m² | Estructura suport per a encofrat recuperable, composta de: sotaponts metàl·lics i accessoris de muntatge. | 0.007 | 85 | 0.6
mt50spa081a |  |  | U | Puntal metàl·lic telescòpic, de fins a 3 m d'altura. | 0.027 | 13.37 | 0.36
mt08cim030b |  |  | m³ | Fusta de pi. | 0.003 | 238.16 | 0.71
mt08var060 |  |  | kg | Puntes d'acer de 20x100 mm. | 0.04 | 7 | 0.28
mt08dba010b |  |  | l | Agent desemmotllador, a base d'olis especials, emulsionant en aigua per a encofrats metàl·lics, fenòlics o de fusta. | 0.03 | 1.98 | 0.06
mt07bho020b |  |  | U | Revoltó de formigó per nervis "in situ", 60x20x25 cm. Inclús peces especials. | 5.104 | 0.66 | 3.37
mt07aco020c |  |  | U | Separador homologat per bigues. | 0.8 | 0.08 | 0.06
mt07aco020g |  |  | U | Separador homologat per nervis "in situ" en forjats unidireccionals. | 1 | 0.06 | 0.06
mt07aco010c |  |  | kg | Ferralla elaborada en taller industrial amb acer en barres corrugades, UNE-EN 10080 B 500 S, de varis diàmetres. | 20 | 0.81 | 16.2
mt08var050 |  |  | kg | Filferro galvanitzat per a lligar, de 1,30 mm de diàmetre. | 0.25 | 1.1 | 0.28
mt07ame010d |  |  | m² | Malla electrosoldada ME 20x20 Ø 5-5 B 500 T 6x2,20 UNE-EN 10080. | 1.1 | 1.35 | 1.49
mt10hai010adca |  |  | m³ | Formigó HA-25/F/20/IIa, i.work SUSTENTA "FYM ITALCEMENTI GROUP", fabricat en central. | 0.195 | 107.2 | 20.9
mt08cur020a |  |  | l | Agent filmogen per enduriment de formigons i morters. | 0.15 | 1.94 | 0.29
[5 empty] | Subtotal materials: |  | 46.68
2 |  |  |  | Mà d'obra
mo044 |  |  | h | Oficial 1ª encofrador. | 1.003 | 24.47 | 24.54
mo091 |  |  | h | Ajudant encofrador. | 1.015 | 21.71 | 22.04
mo043 |  |  | h | Oficial 1ª ferrallista. | 0.292 | 24.47 | 7.15
mo090 |  |  | h | Ajudant ferrallista. | 0.27 | 21.71 | 5.86
mo045 |  |  | h | Oficial 1ª estructurista, en treballs de posada en obra del formigó. | 0.084 | 24.47 | 2.06
mo092 |  |  | h | Ajudant estructurista, en treballs de posada en obra del formigó. | 0.33 | 21.71 | 7.16
[5 empty] | Subtotal mà d'obra: |  | 68.81
3 |  |  |  | Costos directes complementaris
|  |  | % | Costos directes complementaris | 2 | 115.49 | 2.31
Cost de manteniment decennal: 8,25€ en els primers 10 anys. |  |  |  |  | Costos directes (1+2+3): |  | 117.8