## Full 1
EHU026 | m² | Forjat unidireccional amb bigueta vista.
Forjat unidireccional de formigó armat amb bigueta vista, horitzontal, altura lliure de planta de fins a 3 m, cantell 28 cm, realitzat amb formigó HA-25/F/20/IIa, i.work SUSTENTA "FYM ITALCEMENTI GROUP", fabricat en central, i abocament amb cubilot, volum total de formigó 0,064 m³/m², i acer UNE-EN 10080 B 500 S amb una quantia total de 2 kg/m², sobre sistema d'encofrat parcial; bigueta de formigó vist, imitació fusta; revoltó mallorquí pla de material ceràmic, amb el cantell llis, 60x23x3,5 cm; malla electrosoldada ME 20x20 Ø 5-5 B 500 T 6x2,20 UNE-EN 10080, en capa de compressió. Sense incloure repercussió de pilars ni de bigues.
Codi |  |  | Unitat | Descripció | Rendiment | Preu unitari | Import
1 |  |  |  | Materials
mt08eft030a |  |  | m² | Tauler de fusta tractada, de 22 mm d'espessor, reforçat amb varetes i perfils. | 0.022 | 37.5 | 0.83
mt50spa052b |  |  | m | Tauló de fusta de pi, de 20x7,2 cm. | 0.044 | 4.39 | 0.19
mt08eva030 |  |  | m² | Estructura suport per a encofrat recuperable, composta de: sotaponts metàl·lics i accessoris de muntatge. | 0.004 | 85 | 0.34
mt50spa081a |  |  | U | Puntal metàl·lic telescòpic, de fins a 3 m d'altura. | 0.027 | 13.37 | 0.36
mt08cim030b |  |  | m³ | Fusta de pi. | 0.002 | 238.16 | 0.48
mt08var060 |  |  | kg | Puntes d'acer de 20x100 mm. | 0.02 | 7 | 0.14
mt08dba010b |  |  | l | Agent desemmotllador, a base d'olis especials, emulsionant en aigua per a encofrats metàl·lics, fenòlics o de fusta. | 0.015 | 1.98 | 0.03
mt07bce030c |  |  | U | Revoltó mallorquí pla de material ceràmic, amb el cantell llis, 60x23x3,5 cm. | 7.246 | 2.02 | 14.64
mt07vse020m |  |  | m | Bigueta de formigó vist, imitació fusta, Lmitjana = <4 m, 8x20 cm. | 0.167 | 20.9 | 3.49
mt07vse020n |  |  | m | Bigueta de formigó vist, imitació fusta, Lmitjana = 4/5 m, 8x20 cm. | 0.917 | 21.81 | 20
mt07vse020o |  |  | m | Bigueta de formigó vist, imitació fusta, Lmitjana = 5/6 m, 8x20 cm. | 0.5 | 22.71 | 11.36
mt07aco010c |  |  | kg | Ferralla elaborada en taller industrial amb acer en barres corrugades, UNE-EN 10080 B 500 S, de varis diàmetres. | 2 | 0.81 | 1.62
mt08var050 |  |  | kg | Filferro galvanitzat per a lligar, de 1,30 mm de diàmetre. | 0.02 | 1.1 | 0.02
mt07ame010d |  |  | m² | Malla electrosoldada ME 20x20 Ø 5-5 B 500 T 6x2,20 UNE-EN 10080. | 1.1 | 1.35 | 1.49
mt10hai010adca |  |  | m³ | Formigó HA-25/F/20/IIa, i.work SUSTENTA "FYM ITALCEMENTI GROUP", fabricat en central. | 0.067 | 107.2 | 7.18
mt08cur020a |  |  | l | Agent filmogen per enduriment de formigons i morters. | 0.15 | 1.94 | 0.29
[5 empty] | Subtotal materials: |  | 62.46
2 |  |  |  | Mà d'obra
mo044 |  |  | h | Oficial 1ª encofrador. | 0.694 | 24.47 | 16.98
mo091 |  |  | h | Ajudant encofrador. | 0.694 | 21.71 | 15.07
mo043 |  |  | h | Oficial 1ª ferrallista. | 0.029 | 24.47 | 0.71
mo090 |  |  | h | Ajudant ferrallista. | 0.029 | 21.71 | 0.63
mo045 |  |  | h | Oficial 1ª estructurista, en treballs de posada en obra del formigó. | 0.03 | 24.47 | 0.73
mo092 |  |  | h | Ajudant estructurista, en treballs de posada en obra del formigó. | 0.117 | 21.71 | 2.54
[5 empty] | Subtotal mà d'obra: |  | 36.66
3 |  |  |  | Costos directes complementaris
|  |  | % | Costos directes complementaris | 2 | 99.12 | 1.98
Cost de manteniment decennal: 7,08€ en els primers 10 anys. |  |  |  |  | Costos directes (1+2+3): |  | 101.1