## Full 1
EHV020 | m³ | Cèrcol de formigó armat.
Cèrcol de recolzament de forjat de formigó armat, realitzat amb formigó HA-25/F/20/IIa, i.work SUSTENTA "FYM ITALCEMENTI GROUP", fabricat en central, i abocament amb cubilot, i acer UNE-EN 10080 B 500 S, quantia 105 kg/m³; muntatge i desmuntatge del sistema d'encofrat de fusta.
Codi |  | Unitat | Descripció | Rendiment | Preu unitari | Import
1 |  |  | Materials
mt08eva020 |  | m² | Sistema d'encofrat recuperable per a l'execució de cèrcols de formigó armat, compost de: puntals metàl·lics telescòpics, sotaponts metàl·lics i superfície encofrant de fusta tractada reforçada amb barres i perfils. | 10 | 32.35 | 323.5
mt07aco020c |  | U | Separador homologat per bigues. | 20 | 0.08 | 1.6
mt07aco010c |  | kg | Ferralla elaborada en taller industrial amb acer en barres corrugades, UNE-EN 10080 B 500 S, de varis diàmetres. | 105 | 0.81 | 85.05
mt10hai010adca |  | m³ | Formigó HA-25/F/20/IIa, i.work SUSTENTA "FYM ITALCEMENTI GROUP", fabricat en central. | 1.05 | 107.2 | 112.56
|  |  |  | Subtotal materials: |  | 522.71
2 |  |  | Mà d'obra
mo042 |  | h | Oficial 1ª estructurista. | 1.301 | 24.47 | 31.84
mo089 |  | h | Ajudant estructurista. | 2.602 | 21.71 | 56.49
|  |  |  | Subtotal mà d'obra: |  | 88.33
3 |  |  | Costos directes complementaris
|  | % | Costos directes complementaris | 2 | 611.04 | 12.22
Cost de manteniment decennal: 43,63€ en els primers 10 anys. |  |  |  | Costos directes (1+2+3): |  | 623.26