## Full 1
EHX005 | m² | Llosa mixta amb xapa col·laborant.
Llosa mixta de 10 cm de cantell, amb xapa col·laborant d'acer galvanitzat amb forma xapa grecada, de 0,75 mm d'espessor, 44 mm d'altura de perfil i 172 mm d'intereix, 10 connectors soldats d'acer galvanitzat, de 19 mm de diàmetre i 81 mm d'altura, i formigó armat realitzat amb formigó HA-25/F/20/IIa, i.work SUSTENTA "FYM ITALCEMENTI GROUP", fabricat en central, i abocament amb cubilot, volum total de formigó 0,062 m³/m², acer UNE-EN 10080 B 500 S, amb una quantia total de 1 kg/m², i malla electrosoldada ME 15x30 Ø 6-6 B 500 T 6x2,20 UNE-EN 10080.
Codi |  |  | Unitat | Descripció | Rendiment | Preu unitari | Import
1 |  |  |  | Materials
mt07pcl010aacba |  |  | m² | Perfil de xapa d'acer galvanitzat amb forma xapa grecada, de 0,75 mm d'espessor, 44 mm d'altura de perfil i 172 mm d'intereix, 7 a 8 kg/m² i un moment d'inèrcia de 30 a 40 cm4. Inclús cargols autoperforants rosca-xapa per a fixació de les xapes. | 1.05 | 18.09 | 18.99
mt07aco020k |  |  | U | Separador homologat per lloses. | 3 | 0.08 | 0.24
mt07aco010c |  |  | kg | Ferralla elaborada en taller industrial amb acer en barres corrugades, UNE-EN 10080 B 500 S, de varis diàmetres. | 1 | 0.81 | 0.81
mt08var050 |  |  | kg | Filferro galvanitzat per a lligar, de 1,30 mm de diàmetre. | 0.028 | 1.1 | 0.03
mt07ame010h |  |  | m² | Malla electrosoldada ME 15x30 Ø 6-6 B 500 T 6x2,20 UNE-EN 10080. | 1.15 | 1.33 | 1.53
mt10hai010adca |  |  | m³ | Formigó HA-25/F/20/IIa, i.work SUSTENTA "FYM ITALCEMENTI GROUP", fabricat en central. | 0.065 | 107.2 | 6.97
mt07cem040a |  |  | U | Connector d'acer galvanitzat amb cap de disc, de 19 mm de diàmetre i 81 mm d'altura, per fixar a estructura d'acer mitjançant soldadura a la xapa col·laborant. | 10 | 0.69 | 6.9
mt08cur020a |  |  | l | Agent filmogen per enduriment de formigons i morters. | 0.15 | 1.94 | 0.29
[5 empty] | Subtotal materials: |  | 35.76
2 |  |  |  | Equip i maquinària
mq08sol030 |  |  | h | Equip i elements auxiliars per soldadura de connectors. | 0.586 | 17.57 | 10.3
[5 empty] | Subtotal equip i maquinària: |  | 10.3
3 |  |  |  | Mà d'obra
mo047 |  |  | h | Oficial 1ª muntador d'estructura metàl·lica. | 0.907 | 24.47 | 22.19
mo094 |  |  | h | Ajudant muntador d'estructura metàl·lica. | 0.351 | 21.71 | 7.62
mo043 |  |  | h | Oficial 1ª ferrallista. | 0.05 | 24.47 | 1.22
mo090 |  |  | h | Ajudant ferrallista. | 0.048 | 21.71 | 1.04
mo045 |  |  | h | Oficial 1ª estructurista, en treballs de posada en obra del formigó. | 0.02 | 24.47 | 0.49
mo092 |  |  | h | Ajudant estructurista, en treballs de posada en obra del formigó. | 0.082 | 21.71 | 1.78
[5 empty] | Subtotal mà d'obra: |  | 34.34
4 |  |  |  | Costos directes complementaris
|  |  | % | Costos directes complementaris | 2 | 80.4 | 1.61
Cost de manteniment decennal: 4,92€ en els primers 10 anys. |  |  |  |  | Costos directes (1+2+3+4): |  | 82.01