## Full 1
FDA006 | m | Ampit de formigó armat.
Ampit de formigó armat, de 1,25 m d'alt i 0,2 m d'ample, realitzat amb formigó HA-25/F/20/IIa, i.work SUSTENTA "FYM ITALCEMENTI GROUP", fabricat en central, i abocament amb cubilot, i acer UNE-EN 10080 B 500 S, quantia 45 kg/m.
Codi |  |  | Unitat | Descripció | Rendiment | Preu unitari | Import
1 |  |  |  | Materials
mt08eme040 |  |  | m² | Panells metàl·lics de varias dimensions, per encofrar elements de formigó. | 0.017 | 52 | 0.88
mt08dba010b |  |  | l | Agent desemmotllador, a base d'olis especials, emulsionant en aigua per a encofrats metàl·lics, fenòlics o de fusta. | 0.075 | 1.98 | 0.15
mt07aco020d |  |  | U | Separador homologat per murs. | 7 | 0.06 | 0.42
mt07aco010g |  |  | kg | Acer en barres corrugades, UNE-EN 10080 B 500 S, subministrat en obra en barres sense elaborar, de varis diàmetres. | 45.9 | 0.62 | 28.46
mt08var050 |  |  | kg | Filferro galvanitzat per a lligar, de 1,30 mm de diàmetre. | 0.585 | 1.1 | 0.64
mt10hai010adca |  |  | m³ | Formigó HA-25/F/20/IIa, i.work SUSTENTA "FYM ITALCEMENTI GROUP", fabricat en central. | 0.263 | 107.2 | 28.19
[5 empty] | Subtotal materials: |  | 58.74
2 |  |  |  | Mà d'obra
mo044 |  |  | h | Oficial 1ª encofrador. | 0.849 | 24.47 | 20.78
mo091 |  |  | h | Ajudant encofrador. | 0.926 | 21.71 | 20.1
mo043 |  |  | h | Oficial 1ª ferrallista. | 0.543 | 24.47 | 13.29
mo090 |  |  | h | Ajudant ferrallista. | 0.692 | 21.71 | 15.02
mo045 |  |  | h | Oficial 1ª estructurista, en treballs de posada en obra del formigó. | 0.086 | 24.47 | 2.1
mo092 |  |  | h | Ajudant estructurista, en treballs de posada en obra del formigó. | 0.343 | 21.71 | 7.45
[5 empty] | Subtotal mà d'obra: |  | 78.74
3 |  |  |  | Costos directes complementaris
|  |  | % | Costos directes complementaris | 2 | 137.48 | 2.75
Cost de manteniment decennal: 5,61€ en els primers 10 anys. |  |  |  |  | Costos directes (1+2+3): |  | 140.23