## Full 1
HBH020 | U | Bancada flotant antivibració, de formigó armat.
Bancada contínua flotant antivibració, de formigó armat, per a suport de maquinària, de 150x100x16 cm, composta de formigó HA-25/F/20/IIa, i.work SUSTENTA "FYM ITALCEMENTI GROUP", fabricat en central, i abocament amb cubilot i malla electrosoldada ME 20x20 Ø 5-5 B 500 T 6x2,20 UNE-EN 10080, sobre una làmina d'escuma de polietilè d'alta densitat, de 3 mm d'espessor, recolzada sobre panells antivibració de fibra de vidre emmotllada amb lligant sintètic, de 50 mm d'espessor.
Codi |  |  | Unitat | Descripció |  | Rendiment |  | Preu unitari | Import
1 |  |  |  | Materials
mt16png010a |  |  | m² | Film de polietilè de 0,05 mm d'espessor i 46 g/m² de massa superficial. |  | 1.575 |  | 0.15 | 0.24
mt04lvc010h |  |  | U | Maó ceràmic buit doble, per revestir, 33x16x9 cm, segons UNE-EN 771-1. |  | 14.706 |  | 0.24 | 3.53
mt08aaa010a |  |  | m³ | Aigua. |  | 0.004 |  | 1.5 | 0.01
mt09mif010ca |  |  | t | Morter industrial per a obra de paleta, de ciment, color gris, categoria M-5 (resistència a compressió 5 N/mm²), subministrat en sacs, segons UNE-EN 998-2. |  | 0.012 |  | 32.25 | 0.39
mt16pnc020a |  |  | m² | Làmina d'escuma de polietilè d'alta densitat de 3 mm d'espessor; proporcionant una reducció del nivell global de pressió de soroll d'impactes de 16 dB. |  | 1.575 |  | 0.42 | 0.66
mt16pnc010a |  |  | m | Cinta viscoelàstica autoadhesiva amb autoprotecció d'alumini, de 50 mm d'amplada i de 1,5 mm d'espessor, per closa de juntes. |  | 0.158 |  | 0.75 | 0.12
mt16avg070a |  |  | U | Panell antivibració de fibra de vidre emmotllada amb lligant sintètic, de 1150x550x50 mm i 2000 kg/cm² de càrrega màxima a compressió. |  | 2.609 |  | 12.22 | 31.88
mt07ame010d |  |  | m² | Malla electrosoldada ME 20x20 Ø 5-5 B 500 T 6x2,20 UNE-EN 10080. |  | 1.65 |  | 1.35 | 2.23
mt10hai010adca |  |  | m³ | Formigó HA-25/F/20/IIa, i.work SUSTENTA "FYM ITALCEMENTI GROUP", fabricat en central. |  | 0.264 |  | 107.2 | 28.3
[6 empty] | Subtotal materials: |  |  | 67.36
2 |  |  |  | Mà d'obra
mo042 |  |  | h | Oficial 1ª estructurista. |  | 0.391 |  | 24.47 | 9.57
mo089 |  |  | h | Ajudant estructurista. |  | 0.391 |  | 21.71 | 8.49
mo020 |  |  | h | Oficial 1ª construcció. |  | 0.442 |  | 23.3 | 10.3
mo113 |  |  | h | Peó ordinari construcció. |  | 0.221 |  | 19.47 | 4.3
mo054 |  |  | h | Oficial 1ª muntador d'aïllaments. |  | 0.361 |  | 24.08 | 8.69
mo101 |  |  | h | Ajudant muntador d'aïllaments. |  | 0.181 |  | 20.68 | 3.74
[6 empty] | Subtotal mà d'obra: |  |  | 45.09
3 |  |  |  | Costos directes complementaris
|  |  | % | Costos directes complementaris |  | 2 |  | 112.45 | 2.25
[6 empty] | Costos directes (1+2+3): |  |  | 114.7
Referència norma UNE i Títol de la norma transposició de norma armonitzada |  |  |  |  | Aplicabilitat(a) |  | Obligatorietat(b) |  | Sistema(c)
UNE-EN 771-1:2011/A1:2016 |  |  |  |  | 1062016 |  | 1062017 |  | 2+/4
Especificaciones de piezas para fábrica de albañilería. Parte 1: Piezas de arcilla cocida
UNE-EN 998-2:2012 |  |  |  |  | 162011 |  | 162012 |  | 2+/4
Especificaciones de los morteros para albañilería. Parte 2: Morteros para albañilería
(a) Data d'aplicabilitat de la norma armonitzada i inici del període de coexistència
(b) Data final del període de coexistència / entrada en vigor marcat CE
(c) Sistema d'avaluació i verificació de la constància de les prestacions