## Full 1
QTY010 | m² |  | Reparació de coberta inclinada.
Reparació de cobertura en coberta inclinada, substituint les teules deteriorades per teula ceràmica corba, 40x19x16 cm, color vermell fixada amb escuma de poliuretà.
Codi |  | Unitat |  | Descripció |  | Rendiment |  | Preu unitari | Import
1 |  |  |  | Materials
mt13tac010a |  | U |  | Teula ceràmica corba, 40x19x16 cm, color vermell, segons UNE-EN 1304. |  | 10 |  | 0.25 | 2.5
mt13blw110a |  | U |  | Aerosol de 750 cm³ d'escuma de poliuretà, de 25 kg/m³ de densitat, 150% d'expansió, 18 N/cm² de resistència a tracció i 20 N/cm² de resistència a flexió, conductivitat tèrmica 0,04 W/(mK), estable de -40°C a 100°C; per a aplicar amb pistola; segons UNE-EN 13165. |  | 0.1 |  | 9.2 | 0.92
mt13blw104 |  | U |  | Ganxo per subjecció de teules a llistó. |  | 5 |  | 0.05 | 0.25
[6 empty] | Subtotal materials: |  |  | 3.67
2 |  |  |  | Mà d'obra
mo020 |  | h |  | Oficial 1ª construcció. |  | 0.521 |  | 23.3 | 12.14
mo113 |  | h |  | Peó ordinari construcció. |  | 0.26 |  | 19.47 | 5.06
[6 empty] | Subtotal mà d'obra: |  |  | 17.2
3 |  |  |  | Costos directes complementaris
|  | % |  | Costos directes complementaris |  | 2 |  | 20.87 | 0.42
[6 empty] | Costos directes (1+2+3): |  |  | 21.29
Referència norma UNE i Títol de la norma transposició de norma armonitzada |  |  |  |  | Aplicabilitat(a) |  | Obligatorietat(b) |  | Sistema(c)
UNE-EN 1304:2006 |  |  |  |  | 122006 |  | 122007 |  | 3/4
Tejas de arcilla cocida para colocación discontinua. Definiciones y especificaciones de producto.
UNE-EN 13165:2013/A1:2015 |  |  |  |  | 1072015 |  | 1072016 |  | 1/3/4
Productos aislantes térmicos para aplicaciones en la edificación. Productos manufacturados de espuma rígida de poliuretano (PU). Especificación.
(a) Data d'aplicabilitat de la norma armonitzada i inici del període de coexistència
(b) Data final del període de coexistència / entrada en vigor marcat CE
(c) Sistema d'avaluació i verificació de la constància de les prestacions