## Full 1
QTY024 | m |  | Reconstrucció de tremujal en coberta inclinada de teules.
Reconstrucció de tremujal deteriorado a una altura de fins a 20 m en coberta inclinada de teules, formada per 3 ud/m de teula ceràmica corba, 40x19x16 cm, color vermell i les restants teules recuperades del ràfec, en bon estat de conservació, fixades amb escuma de poliuretà.
Codi |  | Unitat |  | Descripció |  | Rendiment |  | Preu unitari |  | Import
1 |  |  |  | Materials
mt13tac010a |  | U |  | Teula ceràmica corba, 40x19x16 cm, color vermell, segons UNE-EN 1304. |  | 3 |  | 0.25 |  | 0.75
mt13blw110a |  | U |  | Aerosol de 750 cm³ d'escuma de poliuretà, de 25 kg/m³ de densitat, 150% d'expansió, 18 N/cm² de resistència a tracció i 20 N/cm² de resistència a flexió, conductivitat tèrmica 0,04 W/(mK), estable de -40°C a 100°C; per a aplicar amb pistola; segons UNE-EN 13165. |  | 0.05 |  | 9.2 |  | 0.46
mt13blw104 |  | U |  | Ganxo per subjecció de teules a llistó. |  | 2.5 |  | 0.05 |  | 0.13
[6 empty] | Subtotal materials: |  |  |  | 1.34
2 |  |  |  | Mà d'obra
mo020 |  | h |  | Oficial 1ª construcció. |  | 0.401 |  | 23.3 |  | 9.34
mo113 |  | h |  | Peó ordinari construcció. |  | 0.401 |  | 19.47 |  | 7.81
[6 empty] | Subtotal mà d'obra: |  |  |  | 17.15
3 |  |  |  | Costos directes complementaris
|  | % |  | Costos directes complementaris |  | 2 |  | 18.49 |  | 0.37
Cost de manteniment decennal: 3,21€ en els primers 10 anys. | [5 empty] | Costos directes (1+2+3): |  |  |  | 18.86
Referència norma UNE i Títol de la norma transposició de norma armonitzada |  |  |  |  | Aplicabilitat(a) |  | Obligatorietat(b) |  | Sistema(c)
UNE-EN 1304:2006 |  |  |  |  | 122006 |  | 122007 |  | 3/4
Tejas de arcilla cocida para colocación discontinua. Definiciones y especificaciones de producto.
UNE-EN 13165:2013/A1:2015 |  |  |  |  | 1072015 |  | 1072016 |  | 1/3/4
Productos aislantes térmicos para aplicaciones en la edificación. Productos manufacturados de espuma rígida de poliuretano (PU). Especificación.
(a) Data d'aplicabilitat de la norma armonitzada i inici del període de coexistència
(b) Data final del període de coexistència / entrada en vigor marcat CE
(c) Sistema d'avaluació i verificació de la constància de les prestacions